## Spankulator
Reference | Quantity | Value | Digi-Key Part
A1 | 1 | Nano_33IoT | 1050-ABX00032-ND
C1 C2 C18 C19 | 4 | 10nF | BC2662CT-ND
C11 C15 | 2 | 2.2uF | 478-12960-1-ND
C14 | 1 | 1uF | 445-180204-ND
C16 | 1 | 270p | 490-7362-1-ND
C3 C4 | 2 | 100uF | 1189-3982-ND
C5 C6 C7 C9 C12 C13 C17 C20 | 8 | 100nF | 399-9877-1-ND
C8 C10 | 2 | 330nF | 445-180638-1-ND
D1 D2 D7 D8 D9 D15 D16 D19 D20 | 9 | BAT46 | BAT46CT-ND
D14 | 1 | RED LED | 160-1035-ND
D3 | 1 | GREEN LED | 732-5008-ND
D4 | 1 | BLUE LED | 732-11401-ND
D5 | 1 | YELLOW LED | 160-1961-ND
D6 D13 | 2 | 1N4148 | 1N4148VSCT-ND
J1 J3 J4 J5 J6 | 5 | 3.5mm Jack | WM17366-ND
J10 | 1 | FRAM Pins | 732-5321-ND
J11 | 1 | OLED Pins | 732-5317-ND
J12 J13 | 2 | Arduino Socket | S7048-ND
J14 | 1 | Eurorack Power Cable | H3CCS-1618G-ND
J2 | 1 | Euro Power | S2011EC-05-ND
J7 | 1 | Expansion Header | S2011EC-05-ND
J8 | 1 | FRAM Header | 1212-1191-ND
J9 | 1 | Display Header | SAM1011-04-ND
KN1 | 1 | Selector Knob | 226-4215-ND
KN2 | 1 | CV Knob | 1722-1241-ND
M1 | 1 | FRAM_Module | 1528-1035-ND
M2 | 1 | OLED_Module
N1 N2 N3 N4 N5 N6 N7 | 7 | Nut | 36-4687-ND
Q2 Q4 | 2 | VP2106 | VP2106N3-G-ND
Q3 Q5 Q7 Q8 | 4 | TN2106 | TN2106N3-G-ND
R1 R11 | 2 | 10K | CF14JT10K0CT-ND
R10 R16 | 2 | 100K | 2019-CF1/4CT52R104JCT-ND
R17 | 1 | 324K 1% | 324KXBK-ND
R18 | 1 | 68K | CF14JT68K0CT-ND
R19 R20 | 2 | 470 | PPC470W-1CT-ND
R2 R3 R4 R6 R8 R14 R15 R21 | 8 | 1K | CF14JT1K00CT-ND
R23 R28 | 2 | 300K .1% | RN55E3003BB14-ND
R29 | 1 | 200K .1% | CMF200KHCCT-ND
R30 | 1 | 95.3K 1% | RNF14FTD95K3CT-ND
R5 | 1 | 1K | CF14JT1K00CT-ND
R7 R12 R24 R26 R27 R31 | 6 | 100K .1% | A105968CT-ND
R9 R13 | 2 | 43K | CF14JT43K0CT-ND
RV1 | 1 | 1K | PTV09A-4225F-B102-ND
RV2 RV3 | 2 | 10K | 490-2875-ND
SC1 SC2 SC4 SC6 SC8 | 5 | Nylon Screw | 36-29331-ND
SC3 SC5 SC7 SC9 | 4 | Mounting Screw | 335-1156-ND
SK1 SK2 SK3 | 3 | A_08-LC-TT | AE9986-ND
SK4 | 1 | A_14-LC-TT | AE9989-ND
SO1 | 1 | Standoff 7mm | 732-13045-ND
SO2 SO3 SO5 SO7 | 4 | Standoff 12mm | 732-13063-ND
SO4 SO6 | 2 | Standoff 10mm | 732-13055-ND
SW1 | 1 | Adj | 987-1187-ND
SW2 SW3 SW4 SW5 SW6 SW7 SW8 | 7 | Push Button | 450-1643-ND
TP1 TP2 TP3 TP4 | 4 | TestPoint | 36-5006-ND
U1 U3 | 2 | TL032CP | 296-7149-5-ND
U2 | 1 | CD4013BE | 296-2033-5-ND
U4 | 1 | MC78L05_TO92 | 296-27135-1-ND
U5 | 1 | LP2950-3.3_TO92 | 296-26120-ND
U6 | 1 | MAX7480 | MAX7480EPA+-ND
W1 | 1 | Washer | RPC3448-ND