## Spankulator
Reference | Quantity | Value | Footprint | LCSC Part #
C1 C2 C18 C19 | 4 | 10nF | Capacitor_THT:C_Rect_L7.0mm_W2.0mm_P5.00mm | C162686
C11 C15 | 2 | 2.2uF | sputterizer:CP_Radial_Tantal_D4.5mm_P5.00mm_Min | C50520
C5 C6 C7 C9 C12 C13 C17 C20 | 8 | 100nF | Capacitor_THT:C_Rect_L7.0mm_W2.0mm_P5.00mm | C400087
C8 C10 C14 | 3 | 1uF | Capacitor_THT:C_Rect_L7.0mm_W2.0mm_P5.00mm | C94708
D1 D2 D7 D8 D9 D15 D16 D19 D20 | 9 | BAT46 | Diode_THT:D_DO-35_SOD27_P7.62mm_Horizontal | C2798198
D6 D13 | 2 | 1N4148 | Diode_THT:D_DO-35_SOD27_P7.62mm_Horizontal | C84412
Q2 Q4 | 2 | VP2106 | digikey-footprints:TO-92-3_Formed_Leads | C632609
Q3 Q5 Q7 Q8 | 4 | 2N7000TA | digikey-footprints:TO-92-3_Formed_Leads | C107290
R1 R11 | 2 | 10K | Resistor_THT:R_Axial_DIN0207_L6.3mm_D2.5mm_P10.16mm_Horizontal | C433778
R10 R16 | 2 | 100K | Resistor_THT:R_Axial_DIN0207_L6.3mm_D2.5mm_P10.16mm_Horizontal | C120103
R17 | 1 | 316K 1% | Resistor_THT:R_Axial_DIN0207_L6.3mm_D2.5mm_P10.16mm_Horizontal | C172901
R18 | 1 | 68K | Resistor_THT:R_Axial_DIN0207_L6.3mm_D2.5mm_P10.16mm_Horizontal | C479260
R19 R20 | 2 | 470 | Resistor_THT:R_Axial_DIN0207_L6.3mm_D2.5mm_P10.16mm_Horizontal | C129899
R2 R3 R4 R5 R6 R8 R14 R15 R21 | 9 | 1K | Resistor_THT:R_Axial_DIN0207_L6.3mm_D2.5mm_P10.16mm_Horizontal | C66649
R23 R28 | 2 | 300K .1% | Resistor_THT:R_Axial_DIN0207_L6.3mm_D2.5mm_P10.16mm_Horizontal | C173001
R29 | 1 | 200K .1% | Resistor_THT:R_Axial_DIN0207_L6.3mm_D2.5mm_P10.16mm_Horizontal | C172982
R30 | 1 | 95.3K 1% | Resistor_THT:R_Axial_DIN0207_L6.3mm_D2.5mm_P10.16mm_Horizontal | C172602
R7 R12 R24 R26 R27 R31 | 6 | 100K .1% | Resistor_THT:R_Axial_DIN0207_L6.3mm_D2.5mm_P10.16mm_Horizontal | C511595
R9 R13 | 2 | 43K | Resistor_THT:R_Axial_DIN0207_L6.3mm_D2.5mm_P10.16mm_Horizontal | C433719
SW2 SW3 SW4 SW5 SW6 SW7 SW8 | 7 | Push Button | Button_Switch_THT:SW_PUSH_6mm | C266209
U2 | 1 | CD4013BE | Package_DIP:DIP-14_W7.62mm_Socket | C132508
U3 | 1 | TL032CP | Package_DIP:DIP-8_W7.62mm_Socket_LongPads | C72124
U4 | 1 | MC78L05_TO92 | Package_TO_SOT_THT:TO-92_Inline_Wide | C156437
U5 | 1 | LP2950-3.3_TO92 | digikey-footprints:TO-92-3_Formed_Leads | C133551
U6 | 1 | MAX7480 | Package_DIP:DIP-8_W7.62mm_Socket_LongPads | C72124